## 12.09.01.030
Capítulo: 12 Revestimientos y acabados
Subcapítulo: 12.09 Cielos rasos desmontables y ligeros |  |  |  | Apartado: 12.09.01 Cielos desmontables y registrables
12.09.01.030 | m2 | Cielo desmontable de fibra con perfilería oculta.
Cielo raso desmontable de fibra mineral con perfilería oculta, en retícula de 60x60. Incluye la estructura suspendida, la colocación de los paneles y el remate perimetral. Medido por metro cuadrado ejecutado.
Código |  |  | Unidad | Descripción | Rendimiento | Precio unitario | Importe
1 |  |  |  | Materiales
MT-CIELO-DESM |  |  | m2 | Panel de fibra mineral de 60x60 cm para cielo raso desmontable. | 1.05 | 13.5 | 14.18
MT-PERF-DESM |  |  | m2 | Perfilería vista en T y ángulo perimetral, con tensores, para cielo raso desmontable. | 1 | 5.5 | 5.5
MT-PERFIL-REMATE |  |  | m | Perfil de aluminio o PVC para remate, esquinero y transición en enchapados. | 0.5 | 2.6 | 1.3
[5 empty] | Subtotal materiales: |  | 20.98
2 |  |  |  | Equipo y maquinaria
MQ-NIVEL-LASER |  |  | h | Nivel láser autonivelante y equipo de medición para replanteo. | 0.05 | 2.2 | 0.11
[5 empty] | Subtotal equipo y maquinaria: |  | 0.11
3 |  |  |  | Mano de obra
MO-OF1-MON |  |  | h | Oficial de 1ª montador de prefabricados interiores. | 0.35 | 5.5 | 1.92
MO-AYU |  |  | h | Ayudante. | 0.15 | 3.5 | 0.53
[5 empty] | Subtotal mano de obra: |  | 2.45
4 |  |  |  | Costes directos complementarios
|  |  | % | Costes directos complementarios | 1 | 23.54 | 0.24
[5 empty] | Costes directos (1+2+3+4): |  | 23.78