## 12.10.01.060
Capítulo: 12 Revestimientos y acabados
Subcapítulo: 12.10 Pintura interior |  |  |  | Apartado: 12.10.01 Pintura interior
12.10.01.060 | m2 | Pintura antimoho para cocina y baño.
Aplicación de pintura acrílica antihongos en paramentos de cocina, baño o local con condensación, con dos manos. Incluye la limpieza de la superficie, el tratamiento previo de las zonas afectadas y las dos manos de pintura antimoho. Medido por metro cuadrado pintado.
Código |  |  | Unidad | Descripción | Rendimiento | Precio unitario | Importe
1 |  |  |  | Materiales
MT-PIN-ANTIMOHO |  |  | l | Pintura acrílica antihongos y antimoho para interiores de cocinas, baños y locales con condensación. | 0.26 | 5.5 | 1.43
MT-FUNGICIDA |  |  | l | Solución fungicida y algicida para tratamiento de moho y verdín en fachadas. | 0.05 | 6.2 | 0.31
MT-PIN-LIJA |  |  | ud | Lija, cinta de enmascarar y plástico de protección. Consumibles de preparación y protección. | 0.1 | 0.85 | 0.09
[5 empty] | Subtotal materiales: |  | 1.83
2 |  |  |  | Equipo y maquinaria
MQ-RODILLO |  |  | h | Equipo de aplicación de pintura: rodillos, brochas, cubetas y andamio bajo. | 0.14 | 0.9 | 0.13
[5 empty] | Subtotal equipo y maquinaria: |  | 0.13
3 |  |  |  | Mano de obra
MO-OF1-PIN |  |  | h | Oficial de 1ª pintor. | 0.18 | 5.5 | 0.99
MO-AYU |  |  | h | Ayudante. | 0.09 | 3.5 | 0.32
[5 empty] | Subtotal mano de obra: |  | 1.31
4 |  |  |  | Costes directos complementarios
|  |  | % | Costes directos complementarios | 1 | 3.27 | 0.03
[5 empty] | Costes directos (1+2+3+4): |  | 3.3