## 12.11.01.050
Capítulo: 12 Revestimientos y acabados
Subcapítulo: 12.11 Pintura exterior |  |  |  | Apartado: 12.11.01 Pintura exterior
12.11.01.050 | m2 | Repintado de fachada sobre pintura existente.
Repintado de fachada sobre pintura existente en buen estado, con limpieza y dos manos de pintura de caucho exterior. Incluye la limpieza de la superficie, el repaso de fisuras y las dos manos de acabado. Medido por metro cuadrado repintado.
Código |  |  | Unidad | Descripción | Rendimiento | Precio unitario | Importe
1 |  |  |  | Materiales
MT-PIN-CAUCHO |  |  | l | Pintura de caucho acrílico mate lavable para interiores, base blanca tintable. | 0.3 | 3.95 | 1.19
MT-PIN-MASILLA |  |  | kg | Masilla de reparación en pasta para alisado de paramentos interiores. | 0.1 | 1.5 | 0.15
MT-PIN-LIJA |  |  | ud | Lija, cinta de enmascarar y plástico de protección. Consumibles de preparación y protección. | 0.1 | 0.85 | 0.09
[5 empty] | Subtotal materiales: |  | 1.43
2 |  |  |  | Equipo y maquinaria
MQ-RODILLO |  |  | h | Equipo de aplicación de pintura: rodillos, brochas, cubetas y andamio bajo. | 0.14 | 0.9 | 0.13
MQ-ANDAMIO |  |  | h | Andamio tubular o de borriquetas para trabajos en altura, incluido montaje y desmontaje amortizados. | 0.23 | 1.9 | 0.44
[5 empty] | Subtotal equipo y maquinaria: |  | 0.57
3 |  |  |  | Mano de obra
MO-OF1-PIN |  |  | h | Oficial de 1ª pintor. | 0.2 | 5.5 | 1.1
MO-AYU |  |  | h | Ayudante. | 0.12 | 3.5 | 0.42
[5 empty] | Subtotal mano de obra: |  | 1.52
4 |  |  |  | Costes directos complementarios
|  |  | % | Costes directos complementarios | 1 | 3.52 | 0.04
[5 empty] | Costes directos (1+2+3+4): |  | 3.56