## 12.11.01.210
Capítulo: 12 Revestimientos y acabados
Subcapítulo: 12.11 Pintura exterior |  |  |  | Apartado: 12.11.01 Pintura exterior
12.11.01.210 | m2 | Protector anti-graffiti sobre fachada.
Aplicación de protector anti-graffiti sobre fachada pintada, que facilita la limpieza de pintadas. Incluye la limpieza previa y la aplicación del protector. Medido por metro cuadrado tratado.
Código |  |  | Unidad | Descripción | Rendimiento | Precio unitario | Importe
1 |  |  |  | Materiales
MT-ANTI-GRAFFITI |  |  | l | Protector anti-graffiti para superficies pintadas, que facilita la limpieza de pintadas. | 0.18 | 14 | 2.52
[5 empty] | Subtotal materiales: |  | 2.52
2 |  |  |  | Equipo y maquinaria
MQ-ANDAMIO |  |  | h | Andamio tubular o de borriquetas para trabajos en altura, incluido montaje y desmontaje amortizados. | 0.1 | 1.9 | 0.19
MQ-RODILLO |  |  | h | Equipo de aplicación de pintura: rodillos, brochas, cubetas y andamio bajo. | 0.14 | 0.9 | 0.13
[5 empty] | Subtotal equipo y maquinaria: |  | 0.32
3 |  |  |  | Mano de obra
MO-OF1-PIN |  |  | h | Oficial de 1ª pintor. | 0.2 | 5.5 | 1.1
MO-AYU |  |  | h | Ayudante. | 0.08 | 3.5 | 0.28
[5 empty] | Subtotal mano de obra: |  | 1.38
4 |  |  |  | Costes directos complementarios
|  |  | % | Costes directos complementarios | 1 | 4.22 | 0.04
[5 empty] | Costes directos (1+2+3+4): |  | 4.26