## 12.11.01.240
Capítulo: 12 Revestimientos y acabados
Subcapítulo: 12.11 Pintura exterior |  |  |  | Apartado: 12.11.01 Pintura exterior
12.11.01.240 | m2 | Pintura de portón o puerta metálica exterior.
Aplicación de esmalte sobre portón o puerta metálica exterior, con fondo anticorrosivo y dos manos. Incluye la limpieza, el fondo y las dos manos. Medido por metro cuadrado pintado.
Código |  |  | Unidad | Descripción | Rendimiento | Precio unitario | Importe
1 |  |  |  | Materiales
MT-PINT-ANTICORR |  |  | l | Imprimación anticorrosiva de fondo para estructura metálica. | 0.15 | 8 | 1.2
MT-PIN-ESMALTE |  |  | l | Esmalte sintético brillante para carpintería metálica y de madera. | 0.2 | 7.4 | 1.48
[5 empty] | Subtotal materiales: |  | 2.68
2 |  |  |  | Equipo y maquinaria
MQ-ESMERIL |  |  | h | Esmeriladora y cepillo de púas para limpieza y preparación de superficies metálicas. | 0.08 | 2.3 | 0.18
MQ-RODILLO |  |  | h | Equipo de aplicación de pintura: rodillos, brochas, cubetas y andamio bajo. | 0.14 | 0.9 | 0.13
[5 empty] | Subtotal equipo y maquinaria: |  | 0.31
3 |  |  |  | Mano de obra
MO-OF1-PIN |  |  | h | Oficial de 1ª pintor. | 0.3 | 5.5 | 1.65
MO-AYU |  |  | h | Ayudante. | 0.12 | 3.5 | 0.42
[5 empty] | Subtotal mano de obra: |  | 2.07
4 |  |  |  | Costes directos complementarios
|  |  | % | Costes directos complementarios | 1 | 5.06 | 0.05
[5 empty] | Costes directos (1+2+3+4): |  | 5.11