## 12.11.01.250
Capítulo: 12 Revestimientos y acabados
Subcapítulo: 12.11 Pintura exterior |  |  |  | Apartado: 12.11.01 Pintura exterior
12.11.01.250 | m2 | Pintura de fachada con esquema de mantenimiento.
Repintado de mantenimiento de fachada, con limpieza, repaso de fisuras y dos manos. Incluye la limpieza, el resane y las dos manos. Medido por metro cuadrado repintado.
Código |  |  | Unidad | Descripción | Rendimiento | Precio unitario | Importe
1 |  |  |  | Materiales
MT-PIN-CAUCHO |  |  | l | Pintura de caucho acrílico mate lavable para interiores, base blanca tintable. | 0.3 | 3.95 | 1.19
MT-PIN-MASILLA |  |  | kg | Masilla de reparación en pasta para alisado de paramentos interiores. | 0.1 | 1.5 | 0.15
[5 empty] | Subtotal materiales: |  | 1.34
2 |  |  |  | Equipo y maquinaria
MQ-RODILLO |  |  | h | Equipo de aplicación de pintura: rodillos, brochas, cubetas y andamio bajo. | 0.14 | 0.9 | 0.13
MQ-ANDAMIO |  |  | h | Andamio tubular o de borriquetas para trabajos en altura, incluido montaje y desmontaje amortizados. | 0.23 | 1.9 | 0.44
[5 empty] | Subtotal equipo y maquinaria: |  | 0.57
3 |  |  |  | Mano de obra
MO-OF1-PIN |  |  | h | Oficial de 1ª pintor. | 0.22 | 5.5 | 1.21
MO-AYU |  |  | h | Ayudante. | 0.12 | 3.5 | 0.42
[5 empty] | Subtotal mano de obra: |  | 1.63
4 |  |  |  | Costes directos complementarios
|  |  | % | Costes directos complementarios | 1 | 3.54 | 0.04
[5 empty] | Costes directos (1+2+3+4): |  | 3.58