## 12.12.01.040
Capítulo: 12 Revestimientos y acabados
Subcapítulo: 12.12 Pintura y protección de madera y metal |  |  |  | Apartado: 12.12.01 Esmaltes y pintura sobre madera y metal
12.12.01.040 | m2 | Pintura anticorrosiva sobre estructura metálica.
Aplicación de pintura anticorrosiva sobre estructura metálica, con dos manos de fondo. Incluye la limpieza de la superficie, la preparación anticorrosiva y las dos manos. Medido por metro cuadrado pintado.
Código |  |  | Unidad | Descripción | Rendimiento | Precio unitario | Importe
1 |  |  |  | Materiales
MT-PINT-ANTICORR |  |  | l | Imprimación anticorrosiva de fondo para estructura metálica. | 0.3 | 8 | 2.4
[5 empty] | Subtotal materiales: |  | 2.4
2 |  |  |  | Equipo y maquinaria
MQ-ESMERIL |  |  | h | Esmeriladora y cepillo de púas para limpieza y preparación de superficies metálicas. | 0.12 | 2.3 | 0.28
MQ-RODILLO |  |  | h | Equipo de aplicación de pintura: rodillos, brochas, cubetas y andamio bajo. | 0.14 | 0.9 | 0.13
[5 empty] | Subtotal equipo y maquinaria: |  | 0.41
3 |  |  |  | Mano de obra
MO-OF1-PIN |  |  | h | Oficial de 1ª pintor. | 0.3 | 5.5 | 1.65
MO-AYU |  |  | h | Ayudante. | 0.1 | 3.5 | 0.35
[5 empty] | Subtotal mano de obra: |  | 2
4 |  |  |  | Costes directos complementarios
|  |  | % | Costes directos complementarios | 1 | 4.81 | 0.05
[5 empty] | Costes directos (1+2+3+4): |  | 4.86