## 12.12.01.080
Capítulo: 12 Revestimientos y acabados
Subcapítulo: 12.12 Pintura y protección de madera y metal |  |  |  | Apartado: 12.12.01 Esmaltes y pintura sobre madera y metal
12.12.01.080 | ud | Pintura de puerta de madera con desmontaje de herrajes.
Pintura de una puerta de madera con desmontaje y remontaje de herrajes, con fondo y dos manos de esmalte. Incluye la retirada de herrajes, la preparación, la pintura por ambas caras y el remontaje. Medido por hoja de puerta pintada.
Código |  |  | Unidad | Descripción | Rendimiento | Precio unitario | Importe
1 |  |  |  | Materiales
MT-PIN-ESMALTE |  |  | l | Esmalte sintético brillante para carpintería metálica y de madera. | 0.35 | 7.4 | 2.59
MT-PIN-FONDO |  |  | l | Fondo fijador o sellador acrílico al agua, para consolidar y regular la absorción de paramentos interiores. | 0.15 | 5 | 0.75
MT-PIN-LIJA |  |  | ud | Lija, cinta de enmascarar y plástico de protección. Consumibles de preparación y protección. | 0.4 | 0.85 | 0.34
[5 empty] | Subtotal materiales: |  | 3.68
2 |  |  |  | Equipo y maquinaria
MQ-RODILLO |  |  | h | Equipo de aplicación de pintura: rodillos, brochas, cubetas y andamio bajo. | 0.2 | 0.9 | 0.18
[5 empty] | Subtotal equipo y maquinaria: |  | 0.18
3 |  |  |  | Mano de obra
MO-OF1-PIN |  |  | h | Oficial de 1ª pintor. | 1 | 5.5 | 5.5
MO-AYU |  |  | h | Ayudante. | 0.3 | 3.5 | 1.05
[5 empty] | Subtotal mano de obra: |  | 6.55
4 |  |  |  | Costes directos complementarios
|  |  | % | Costes directos complementarios | 1 | 10.41 | 0.1
[5 empty] | Costes directos (1+2+3+4): |  | 10.51