## 12.12.02.020
Capítulo: 12 Revestimientos y acabados
Subcapítulo: 12.12 Pintura y protección de madera y metal |  |  |  | Apartado: 12.12.02 Barnices y protectores de madera
12.12.02.020 | m2 | Barniz marino sobre madera exterior.
Aplicación de barniz marino sobre carpintería de madera exterior, con dos manos. Incluye la preparación de la madera y las dos manos de barniz de alta resistencia a la intemperie. Medido por metro cuadrado barnizado.
Código |  |  | Unidad | Descripción | Rendimiento | Precio unitario | Importe
1 |  |  |  | Materiales
MT-BARNIZ-MARINO |  |  | l | Barniz marino o de exterior de alta resistencia para madera expuesta a la intemperie. | 0.18 | 11 | 1.98
MT-PIN-LIJA |  |  | ud | Lija, cinta de enmascarar y plástico de protección. Consumibles de preparación y protección. | 0.25 | 0.85 | 0.21
[5 empty] | Subtotal materiales: |  | 2.19
2 |  |  |  | Equipo y maquinaria
MQ-RODILLO |  |  | h | Equipo de aplicación de pintura: rodillos, brochas, cubetas y andamio bajo. | 0.1 | 0.9 | 0.09
[5 empty] | Subtotal equipo y maquinaria: |  | 0.09
3 |  |  |  | Mano de obra
MO-OF1-PIN |  |  | h | Oficial de 1ª pintor. | 0.3 | 5.5 | 1.65
MO-AYU |  |  | h | Ayudante. | 0.1 | 3.5 | 0.35
[5 empty] | Subtotal mano de obra: |  | 2
4 |  |  |  | Costes directos complementarios
|  |  | % | Costes directos complementarios | 1 | 4.28 | 0.04
[5 empty] | Costes directos (1+2+3+4): |  | 4.32