## 12.12.02.030
Capítulo: 12 Revestimientos y acabados
Subcapítulo: 12.12 Pintura y protección de madera y metal |  |  |  | Apartado: 12.12.02 Barnices y protectores de madera
12.12.02.030 | m2 | Laca para carpintería interior de madera.
Aplicación de laca sobre carpintería interior de madera, con fondo y dos manos. Incluye el lijado, el fondo y las dos manos de laca. Medido por metro cuadrado lacado.
Código |  |  | Unidad | Descripción | Rendimiento | Precio unitario | Importe
1 |  |  |  | Materiales
MT-LACA-MADERA |  |  | l | Laca nitrocelulósica o al agua para acabado de carpintería interior de madera. | 0.22 | 8 | 1.76
MT-PIN-FONDO |  |  | l | Fondo fijador o sellador acrílico al agua, para consolidar y regular la absorción de paramentos interiores. | 0.08 | 5 | 0.4
MT-PIN-LIJA |  |  | ud | Lija, cinta de enmascarar y plástico de protección. Consumibles de preparación y protección. | 0.25 | 0.85 | 0.21
[5 empty] | Subtotal materiales: |  | 2.37
2 |  |  |  | Equipo y maquinaria
MQ-RODILLO |  |  | h | Equipo de aplicación de pintura: rodillos, brochas, cubetas y andamio bajo. | 0.1 | 0.9 | 0.09
[5 empty] | Subtotal equipo y maquinaria: |  | 0.09
3 |  |  |  | Mano de obra
MO-OF1-PIN |  |  | h | Oficial de 1ª pintor. | 0.34 | 5.5 | 1.87
MO-AYU |  |  | h | Ayudante. | 0.1 | 3.5 | 0.35
[5 empty] | Subtotal mano de obra: |  | 2.22
4 |  |  |  | Costes directos complementarios
|  |  | % | Costes directos complementarios | 1 | 4.68 | 0.05
[5 empty] | Costes directos (1+2+3+4): |  | 4.73