## 12.12.02.060
Capítulo: 12 Revestimientos y acabados
Subcapítulo: 12.12 Pintura y protección de madera y metal |  |  |  | Apartado: 12.12.02 Barnices y protectores de madera
12.12.02.060 | m2 | Protección de madera exterior con lasur.
Aplicación de lasur decorativo sobre madera exterior, con dos manos que dejan ver la veta. Incluye la preparación de la madera y las dos manos de lasur. Medido por metro cuadrado tratado.
Código |  |  | Unidad | Descripción | Rendimiento | Precio unitario | Importe
1 |  |  |  | Materiales
MT-LASUR |  |  | l | Lasur o protector decorativo para madera exterior que deja ver la veta. | 0.22 | 9.5 | 2.09
MT-PIN-LIJA |  |  | ud | Lija, cinta de enmascarar y plástico de protección. Consumibles de preparación y protección. | 0.2 | 0.85 | 0.17
[5 empty] | Subtotal materiales: |  | 2.26
2 |  |  |  | Equipo y maquinaria
MQ-RODILLO |  |  | h | Equipo de aplicación de pintura: rodillos, brochas, cubetas y andamio bajo. | 0.1 | 0.9 | 0.09
[5 empty] | Subtotal equipo y maquinaria: |  | 0.09
3 |  |  |  | Mano de obra
MO-OF1-PIN |  |  | h | Oficial de 1ª pintor. | 0.3 | 5.5 | 1.65
MO-AYU |  |  | h | Ayudante. | 0.1 | 3.5 | 0.35
[5 empty] | Subtotal mano de obra: |  | 2
4 |  |  |  | Costes directos complementarios
|  |  | % | Costes directos complementarios | 1 | 4.35 | 0.04
[5 empty] | Costes directos (1+2+3+4): |  | 4.39