## 12.13.01.060
Capítulo: 12 Revestimientos y acabados
Subcapítulo: 12.13 Recubrimientos continuos, industriales y decorativos |  |  |  | Apartado: 12.13.01 Recubrimientos especiales y decorativos
12.13.01.060 | m2 | Revestimiento de alta resistencia química para laboratorio.
Aplicación de revestimiento epóxico de alta resistencia química sobre piso o paramento de laboratorio o industria. Incluye la preparación, la imprimación y las capas de acabado resistentes a productos químicos. Medido por metro cuadrado recubierto.
Código |  |  | Unidad | Descripción | Rendimiento | Precio unitario | Importe
1 |  |  |  | Materiales
MT-EPOXI-PISO |  |  | kg | Resina epóxica bicomponente autonivelante para piso continuo, con su imprimación. | 1.1 | 15 | 16.5
MT-PUENTE-ADH |  |  | l | Puente de adherencia epóxico entre concreto endurecido y concreto o mortero nuevo. | 0.12 | 20 | 2.4
MT-PIN-LIJA |  |  | ud | Lija, cinta de enmascarar y plástico de protección. Consumibles de preparación y protección. | 0.2 | 0.85 | 0.17
[5 empty] | Subtotal materiales: |  | 19.07
2 |  |  |  | Equipo y maquinaria
MQ-LIJAD |  |  | h | Lijadora de pared con aspiración para acabado de juntas. | 0.12 | 2.1 | 0.25
[5 empty] | Subtotal equipo y maquinaria: |  | 0.25
3 |  |  |  | Mano de obra
MO-OF1-PIN |  |  | h | Oficial de 1ª pintor. | 0.5 | 5.5 | 2.75
MO-AYU |  |  | h | Ayudante. | 0.2 | 3.5 | 0.7
[5 empty] | Subtotal mano de obra: |  | 3.45
4 |  |  |  | Costes directos complementarios
|  |  | % | Costes directos complementarios | 1 | 22.77 | 0.23
[5 empty] | Costes directos (1+2+3+4): |  | 23