## 12.13.01.190
Capítulo: 12 Revestimientos y acabados
Subcapítulo: 12.13 Recubrimientos continuos, industriales y decorativos |  |  |  | Apartado: 12.13.01 Recubrimientos especiales y decorativos
12.13.01.190 | m | Resalte sanitario de resina en encuentro piso-pared.
Ejecución de resalte sanitario de resina en el encuentro piso-pared, para limpieza e higiene. Incluye la preparación y la formación del resalte. Medido por metro lineal ejecutado.
Código |  |  | Unidad | Descripción | Rendimiento | Precio unitario | Importe
1 |  |  |  | Materiales
MT-EPOXI-PISO |  |  | kg | Resina epóxica bicomponente autonivelante para piso continuo, con su imprimación. | 0.3 | 15 | 4.5
MT-PUENTE-ADH |  |  | l | Puente de adherencia epóxico entre concreto endurecido y concreto o mortero nuevo. | 0.05 | 20 | 1
[5 empty] | Subtotal materiales: |  | 5.5
2 |  |  |  | Mano de obra
MO-OF1-PIN |  |  | h | Oficial de 1ª pintor. | 0.25 | 5.5 | 1.38
MO-AYU |  |  | h | Ayudante. | 0.1 | 3.5 | 0.35
[5 empty] | Subtotal mano de obra: |  | 1.73
3 |  |  |  | Costes directos complementarios
|  |  | % | Costes directos complementarios | 1 | 7.23 | 0.07
[5 empty] | Costes directos (1+2+3): |  | 7.3