## 12.14.01.030
Capítulo: 12 Revestimientos y acabados
Subcapítulo: 12.14 Tratamientos de protección y restauración de acabados |  |  |  | Apartado: 12.14.01 Limpieza y restauración de paramentos
12.14.01.030 | m2 | Decapado de pintura en paramento.
Decapado químico de capas de pintura existentes en paramento o carpintería, previo a un nuevo acabado. Incluye la aplicación del decapante, el retiro de la pintura reblandecida y la limpieza de la superficie. Medido por metro cuadrado decapado.
Código |  |  | Unidad | Descripción | Rendimiento | Precio unitario | Importe
1 |  |  |  | Materiales
MT-DECAP |  |  | l | Decapante químico en gel para eliminación de capas de pintura en paramentos. | 0.4 | 6.5 | 2.6
MT-CONS-DEM |  |  | ud | Consumibles de demolición: puntas y cinceles de martillo, discos de corte y hojas de espátula. | 0.2 | 1.1 | 0.22
[5 empty] | Subtotal materiales: |  | 2.82
2 |  |  |  | Mano de obra
MO-OF1-PIN |  |  | h | Oficial de 1ª pintor. | 0.35 | 5.5 | 1.92
MO-AYU |  |  | h | Ayudante. | 0.15 | 3.5 | 0.53
[5 empty] | Subtotal mano de obra: |  | 2.45
3 |  |  |  | Costes directos complementarios
|  |  | % | Costes directos complementarios | 1 | 5.27 | 0.05
[5 empty] | Costes directos (1+2+3): |  | 5.32