## 12.14.01.060
Capítulo: 12 Revestimientos y acabados
Subcapítulo: 12.14 Tratamientos de protección y restauración de acabados |  |  |  | Apartado: 12.14.01 Limpieza y restauración de paramentos
12.14.01.060 | m2 | Reintegración de juntas de mármol.
Reintegración de juntas de piso o enchapado de mármol, con limpieza y rejuntado con mortero adecuado. Incluye el vaciado de juntas y el rejuntado. Medido por metro cuadrado restaurado.
Código |  |  | Unidad | Descripción | Rendimiento | Precio unitario | Importe
1 |  |  |  | Materiales
MT-JUN-CG2 |  |  | kg | Mortero de juntas cementoso tipo CG2, de absorción reducida y resistencia elevada a la abrasión, en el color elegido. | 0.5 | 1.6 | 0.8
MT-CONS-PULIDO |  |  | m2 | Consumibles de pulido y abrillantado: discos diamantados, abrasivos y cristalizador. | 0.15 | 2.4 | 0.36
[5 empty] | Subtotal materiales: |  | 1.16
2 |  |  |  | Equipo y maquinaria
MQ-AMOLA |  |  | h | Amoladora angular con disco de diamante, para corte perimetral y de juntas. | 0.08 | 2.4 | 0.19
[5 empty] | Subtotal equipo y maquinaria: |  | 0.19
3 |  |  |  | Mano de obra
MO-OF1-ALI |  |  | h | Oficial de 1ª alicatador. | 0.35 | 5.5 | 1.92
MO-AYU |  |  | h | Ayudante. | 0.12 | 3.5 | 0.42
[5 empty] | Subtotal mano de obra: |  | 2.34
4 |  |  |  | Costes directos complementarios
|  |  | % | Costes directos complementarios | 1 | 3.69 | 0.04
[5 empty] | Costes directos (1+2+3+4): |  | 3.73