## 12.14.01.070
Capítulo: 12 Revestimientos y acabados
Subcapítulo: 12.14 Tratamientos de protección y restauración de acabados |  |  |  | Apartado: 12.14.01 Limpieza y restauración de paramentos
12.14.01.070 | m2 | Tratamiento de madera carcomida.
Tratamiento de madera carcomida con consolidante e insecticida, previo a la restauración. Incluye la limpieza de la zona y la aplicación del tratamiento. Medido por metro cuadrado tratado.
Código |  |  | Unidad | Descripción | Rendimiento | Precio unitario | Importe
1 |  |  |  | Materiales
MT-PRESERV-MAD |  |  | l | Preservante fungicida e insecticida para protección de madera estructural. | 0.3 | 6.4 | 1.92
MT-CONS-DEM |  |  | ud | Consumibles de demolición: puntas y cinceles de martillo, discos de corte y hojas de espátula. | 0.1 | 1.1 | 0.11
[5 empty] | Subtotal materiales: |  | 2.03
2 |  |  |  | Equipo y maquinaria
MQ-ESMERIL |  |  | h | Esmeriladora y cepillo de púas para limpieza y preparación de superficies metálicas. | 0.08 | 2.3 | 0.18
[5 empty] | Subtotal equipo y maquinaria: |  | 0.18
3 |  |  |  | Mano de obra
MO-OF1-CARPM |  |  | h | Oficial de 1ª carpintero de madera estructural. | 0.3 | 5.5 | 1.65
MO-AYU |  |  | h | Ayudante. | 0.1 | 3.5 | 0.35
[5 empty] | Subtotal mano de obra: |  | 2
4 |  |  |  | Costes directos complementarios
|  |  | % | Costes directos complementarios | 1 | 4.21 | 0.04
[5 empty] | Costes directos (1+2+3+4): |  | 4.25