## 12.14.02.060
Capítulo: 12 Revestimientos y acabados
Subcapítulo: 12.14 Tratamientos de protección y restauración de acabados |  |  |  | Apartado: 12.14.02 Hidrofugación y protección de superficies
12.14.02.060 | m2 | Protección anti-graffiti de fachada pintada.
Aplicación de protector anti-graffiti sobre fachada pintada. Incluye la limpieza previa y la aplicación del protector. Medido por metro cuadrado tratado.
Código |  |  | Unidad | Descripción | Rendimiento | Precio unitario | Importe
1 |  |  |  | Materiales
MT-ANTI-GRAFFITI |  |  | l | Protector anti-graffiti para superficies pintadas, que facilita la limpieza de pintadas. | 0.18 | 14 | 2.52
[5 empty] | Subtotal materiales: |  | 2.52
2 |  |  |  | Equipo y maquinaria
MQ-ANDAMIO |  |  | h | Andamio tubular o de borriquetas para trabajos en altura, incluido montaje y desmontaje amortizados. | 0.1 | 1.9 | 0.19
MQ-RODILLO |  |  | h | Equipo de aplicación de pintura: rodillos, brochas, cubetas y andamio bajo. | 0.08 | 0.9 | 0.07
[5 empty] | Subtotal equipo y maquinaria: |  | 0.26
3 |  |  |  | Mano de obra
MO-OF1-PIN |  |  | h | Oficial de 1ª pintor. | 0.2 | 5.5 | 1.1
MO-AYU |  |  | h | Ayudante. | 0.08 | 3.5 | 0.28
[5 empty] | Subtotal mano de obra: |  | 1.38
4 |  |  |  | Costes directos complementarios
|  |  | % | Costes directos complementarios | 1 | 4.16 | 0.04
[5 empty] | Costes directos (1+2+3+4): |  | 4.2