## 12.14.03.070
Capítulo: 12 Revestimientos y acabados
Subcapítulo: 12.14 Tratamientos de protección y restauración de acabados |  |  |  | Apartado: 12.14.03 Restauración de madera y elementos decorativos
12.14.03.070 | m2 | Limpieza y abrillantado de piso de granito.
Limpieza y abrillantado de piso de granito, con pulido mecánico y protección. Incluye la limpieza, el pulido y el abrillantado. Medido por metro cuadrado abrillantado.
Código |  |  | Unidad | Descripción | Rendimiento | Precio unitario | Importe
1 |  |  |  | Materiales
MT-CONS-PULIDO |  |  | m2 | Consumibles de pulido y abrillantado: discos diamantados, abrasivos y cristalizador. | 0.2 | 2.4 | 0.48
[5 empty] | Subtotal materiales: |  | 0.48
2 |  |  |  | Equipo y maquinaria
MQ-PULIDORA |  |  | h | Pulidora y abrillantadora de piedra natural con aporte de agua. | 0.2 | 4.5 | 0.9
[5 empty] | Subtotal equipo y maquinaria: |  | 0.9
3 |  |  |  | Mano de obra
MO-OF1-ALI |  |  | h | Oficial de 1ª alicatador. | 0.3 | 5.5 | 1.65
MO-AYU |  |  | h | Ayudante. | 0.1 | 3.5 | 0.35
[5 empty] | Subtotal mano de obra: |  | 2
4 |  |  |  | Costes directos complementarios
|  |  | % | Costes directos complementarios | 1 | 3.38 | 0.03
[5 empty] | Costes directos (1+2+3+4): |  | 3.41