## 13.01.01.090
Capítulo: 13 Equipamiento, mobiliario y señalización
Subcapítulo: 13.01 Mobiliario de cocina |  |  |  | Apartado: 13.01.01 Mobiliario de cocina
13.01.01.090 | m | Isla de cocina con mesón.
Fabricación e instalación de isla o península de cocina en melamina, con mesón y gavetas. Incluye el armado, la nivelación y la fijación.
Código |  |  | Unidad | Descripción | Rendimiento | Precio unitario | Importe
1 |  |  |  | Materiales
MT-MELAMINA |  |  | m2 | Tablero de melamina de 18 mm con cantos aplicados, para closets y muebles. | 3 | 19 | 57
MT-HERRAJE-CLOSET |  |  | ud | Herraje de closet: bisagra, tirador, soporte de entrepaño y tornillería. | 10 | 4.5 | 45
MT-TORN |  |  | ud | Tornillería y fijaciones mecánicas para montaje de estructura y placas. | 50 | 0.03 | 1.5
[5 empty] | Subtotal materiales: |  | 103.5
2 |  |  |  | Equipo y maquinaria
MQ-SIERRA |  |  | h | Sierra circular o motosierra para corte de elementos de madera. | 0.4 | 2.9 | 1.16
MQ-ATORN |  |  | h | Atornilladora eléctrica para placa de yeso laminado, incluida amortización y consumo. | 0.4 | 1.4 | 0.56
[5 empty] | Subtotal equipo y maquinaria: |  | 1.72
3 |  |  |  | Mano de obra
MO-OF1-CARPM |  |  | h | Oficial de 1ª carpintero de madera estructural. | 2.6 | 5.5 | 14.3
MO-AYU |  |  | h | Ayudante. | 1.3 | 3.5 | 4.55
[5 empty] | Subtotal mano de obra: |  | 18.85
4 |  |  |  | Costes directos complementarios
|  |  | % | Costes directos complementarios | 1 | 124.07 | 1.24
[5 empty] | Costes directos (1+2+3+4): |  | 125.31