## 13.02.01.050
Capítulo: 13 Equipamiento, mobiliario y señalización
Subcapítulo: 13.02 Mesones, topes y salpicaderos |  |  |  | Apartado: 13.02.01 Mesones y topes
13.02.01.050 | m | Mesón de granito pulido.
Suministro y colocación de mesón de granito, cuarzo o piedra natural, con corte, cantos y perforaciones para fregadero. Incluye plantillas, corte y sellado. La piedra la elige el cliente.
Código |  |  | Unidad | Descripción | Rendimiento | Precio unitario | Importe
1 |  |  |  | Materiales
MT-ADH-PIEDRA |  |  | kg | Adhesivo cementoso blanco de altas prestaciones, específico para piedra natural sensible a manchas. | 0.5 | 0.46 | 0.23
MT-SIL-SAN |  |  | ud | Cartucho de silicona sanitaria antihongos para sellado de aparatos. | 0.15 | 12 | 1.8
[5 empty] | Subtotal materiales: |  | 2.03
2 |  |  |  | Equipo y maquinaria
MQ-CORT-AGUA |  |  | h | Cortadora eléctrica de banco con disco de diamante y refrigeración por agua, incluida amortización y consumo. | 0.25 | 3.2 | 0.8
MQ-PULIDORA |  |  | h | Pulidora y abrillantadora de piedra natural con aporte de agua. | 0.3 | 4.5 | 1.35
[5 empty] | Subtotal equipo y maquinaria: |  | 2.15
3 |  |  |  | Mano de obra
MO-OF1-ALB |  |  | h | Oficial de 1ª albañil. | 1.4 | 5.5 | 7.7
MO-AYU |  |  | h | Ayudante. | 0.7 | 3.5 | 2.45
[5 empty] | Subtotal mano de obra: |  | 10.15
4 |  |  |  | Costes directos complementarios
|  |  | % | Costes directos complementarios | 1 | 14.33 | 0.14
[5 empty] | Costes directos (1+2+3+4): |  | 14.47