## 13.02.01.130
Capítulo: 13 Equipamiento, mobiliario y señalización
Subcapítulo: 13.02 Mesones, topes y salpicaderos |  |  |  | Apartado: 13.02.01 Mesones y topes
13.02.01.130 | m | Sellado de juntas de mesón.
Sellado de juntas y encuentros de mesón con silicona sanitaria, para evitar filtraciones. Incluye la limpieza y el sellado.
Código |  |  | Unidad | Descripción | Rendimiento | Precio unitario | Importe
1 |  |  |  | Materiales
MT-SIL-SAN |  |  | ud | Cartucho de silicona sanitaria antihongos para sellado de aparatos. | 0.3 | 12 | 3.6
MT-CONS-LIMP |  |  | m2 | Consumibles de limpieza final: detergentes, desincrustantes, paños y bolsas. | 0.02 | 0.35 | 0.01
[5 empty] | Subtotal materiales: |  | 3.61
2 |  |  |  | Mano de obra
MO-OF1-ALB |  |  | h | Oficial de 1ª albañil. | 0.3 | 5.5 | 1.65
MO-AYU |  |  | h | Ayudante. | 0.15 | 3.5 | 0.53
[5 empty] | Subtotal mano de obra: |  | 2.18
3 |  |  |  | Costes directos complementarios
|  |  | % | Costes directos complementarios | 1 | 5.79 | 0.06
[5 empty] | Costes directos (1+2+3): |  | 5.85