## 13.03.01.120
Capítulo: 13 Equipamiento, mobiliario y señalización
Subcapítulo: 13.03 Mobiliario y equipamiento de baño |  |  |  | Apartado: 13.03.01 Mobiliario de baño
13.03.01.120 | ud | Accesorio de baño (toallero, jabonera, etc.).
Colocación de accesorio de baño (toallero, jabonera, percha) con fijación a la pared. Incluye el replanteo y la fijación.
Código |  |  | Unidad | Descripción | Rendimiento | Precio unitario | Importe
1 |  |  |  | Materiales
MT-PERNO-ANCLA |  |  | ud | Perno de anclaje de acero con tuerca y arandela, para fijación de placa base. | 2 | 2.2 | 4.4
MT-SIL-SAN |  |  | ud | Cartucho de silicona sanitaria antihongos para sellado de aparatos. | 0.03 | 12 | 0.36
[5 empty] | Subtotal materiales: |  | 4.76
2 |  |  |  | Equipo y maquinaria
MQ-TALADRO |  |  | h | Taladro percutor con brocas, incluida amortización y consumo. | 0.15 | 1.5 | 0.22
[5 empty] | Subtotal equipo y maquinaria: |  | 0.22
3 |  |  |  | Mano de obra
MO-OF1-ALB |  |  | h | Oficial de 1ª albañil. | 0.5 | 5.5 | 2.75
MO-AYU |  |  | h | Ayudante. | 0.25 | 3.5 | 0.88
[5 empty] | Subtotal mano de obra: |  | 3.63
4 |  |  |  | Costes directos complementarios
|  |  | % | Costes directos complementarios | 1 | 8.61 | 0.09
[5 empty] | Costes directos (1+2+3+4): |  | 8.7