## 13.04.01.050
Capítulo: 13 Equipamiento, mobiliario y señalización
Subcapítulo: 13.04 Closets, alacenas y almacenamiento fijo |  |  |  | Apartado: 13.04.01 Closets y muebles empotrados
13.04.01.050 | m² | Puerta corrediza de closet con riel.
Fabricación y colocación de puerta corrediza de closet, con riel superior e inferior y carros. Incluye el montaje y la regulación.
Código |  |  | Unidad | Descripción | Rendimiento | Precio unitario | Importe
1 |  |  |  | Materiales
MT-MELAMINA |  |  | m2 | Tablero de melamina de 18 mm con cantos aplicados, para closets y muebles. | 1 | 19 | 19
MT-RIEL-CORRED |  |  | m | Riel superior e inferior con carros para puerta corrediza. | 0.8 | 14 | 11.2
MT-TORN |  |  | ud | Tornillería y fijaciones mecánicas para montaje de estructura y placas. | 12 | 0.03 | 0.36
[5 empty] | Subtotal materiales: |  | 30.56
2 |  |  |  | Equipo y maquinaria
MQ-SIERRA |  |  | h | Sierra circular o motosierra para corte de elementos de madera. | 0.2 | 2.9 | 0.58
MQ-TALADRO |  |  | h | Taladro percutor con brocas, incluida amortización y consumo. | 0.2 | 1.5 | 0.3
[5 empty] | Subtotal equipo y maquinaria: |  | 0.88
3 |  |  |  | Mano de obra
MO-OF1-CARPM |  |  | h | Oficial de 1ª carpintero de madera estructural. | 1.4 | 5.5 | 7.7
MO-AYU |  |  | h | Ayudante. | 0.7 | 3.5 | 2.45
[5 empty] | Subtotal mano de obra: |  | 10.15
4 |  |  |  | Costes directos complementarios
|  |  | % | Costes directos complementarios | 1 | 41.59 | 0.42
[5 empty] | Costes directos (1+2+3+4): |  | 42.01