## 13.04.01.160
Capítulo: 13 Equipamiento, mobiliario y señalización
Subcapítulo: 13.04 Closets, alacenas y almacenamiento fijo |  |  |  | Apartado: 13.04.01 Closets y muebles empotrados
13.04.01.160 | ud | Reparación de closet o armario.
Reparación de closet o armario con ajuste de puertas, sustitución de herrajes y regulación. Incluye la revisión y el ajuste.
Código |  |  | Unidad | Descripción | Rendimiento | Precio unitario | Importe
1 |  |  |  | Materiales
MT-HERRAJE-CLOSET |  |  | ud | Herraje de closet: bisagra, tirador, soporte de entrepaño y tornillería. | 4 | 4.5 | 18
MT-TORN |  |  | ud | Tornillería y fijaciones mecánicas para montaje de estructura y placas. | 12 | 0.03 | 0.36
[5 empty] | Subtotal materiales: |  | 18.36
2 |  |  |  | Equipo y maquinaria
MQ-ATORN |  |  | h | Atornilladora eléctrica para placa de yeso laminado, incluida amortización y consumo. | 0.2 | 1.4 | 0.28
[5 empty] | Subtotal equipo y maquinaria: |  | 0.28
3 |  |  |  | Mano de obra
MO-OF1-CARPM |  |  | h | Oficial de 1ª carpintero de madera estructural. | 1 | 5.5 | 5.5
MO-AYU |  |  | h | Ayudante. | 0.5 | 3.5 | 1.75
[5 empty] | Subtotal mano de obra: |  | 7.25
4 |  |  |  | Costes directos complementarios
|  |  | % | Costes directos complementarios | 1 | 25.89 | 0.26
[5 empty] | Costes directos (1+2+3+4): |  | 26.15