## 13.05.01.060
Capítulo: 13 Equipamiento, mobiliario y señalización
Subcapítulo: 13.05 Electrodomésticos y equipos integrados |  |  |  | Apartado: 13.05.01 Electrodomésticos y equipos integrados
13.05.01.060 | ud | Instalación de calentador de agua eléctrico.
Instalación de calentador de agua eléctrico con conexión hidráulica y eléctrica. Incluye la conexión y la fijación. El equipo lo elige el cliente.
Código |  |  | Unidad | Descripción | Rendimiento | Precio unitario | Importe
1 |  |  |  | Materiales
MT-PLO-PPR20 |  |  | m | Tubería de polipropileno PPR de 20 mm para agua fría y caliente, con termofusión. | 2 | 1.5 | 3
MT-PLO-ACC20 |  |  | ud | Accesorios de PPR de 20 mm: codos, tees, uniones y adaptadores roscados. | 2 | 0.8 | 1.6
MT-ELE-CABLE |  |  | m | Conductor de cobre THW calibre 12 AWG, aislamiento 600 V. | 2 | 0.6 | 1.2
[5 empty] | Subtotal materiales: |  | 5.8
2 |  |  |  | Equipo y maquinaria
MQ-TALADRO |  |  | h | Taladro percutor con brocas, incluida amortización y consumo. | 0.25 | 1.5 | 0.38
[5 empty] | Subtotal equipo y maquinaria: |  | 0.38
3 |  |  |  | Mano de obra
MO-OF1-PLO |  |  | h | Oficial de 1ª plomero. | 1.2 | 5.5 | 6.6
MO-AYU |  |  | h | Ayudante. | 0.6 | 3.5 | 2.1
[5 empty] | Subtotal mano de obra: |  | 8.7
4 |  |  |  | Costes directos complementarios
|  |  | % | Costes directos complementarios | 1 | 14.88 | 0.15
[5 empty] | Costes directos (1+2+3+4): |  | 15.03