## 13.05.01.070
Capítulo: 13 Equipamiento, mobiliario y señalización
Subcapítulo: 13.05 Electrodomésticos y equipos integrados |  |  |  | Apartado: 13.05.01 Electrodomésticos y equipos integrados
13.05.01.070 | ud | Instalación de calentador de agua a gas.
Instalación de calentador de agua a gas con conexión de gas, agua y evacuación. Incluye la conexión y la fijación. El equipo lo elige el cliente.
Código |  |  | Unidad | Descripción | Rendimiento | Precio unitario | Importe
1 |  |  |  | Materiales
MT-TUB-GAS |  |  | m | Tubería de cobre o acero para instalación de gas doméstico, con sus accesorios. | 1.5 | 6.4 | 9.6
MT-REGUL-GAS |  |  | ud | Regulador de presión, llave de corte y accesorios para instalación de gas. | 0.3 | 24 | 7.2
MT-PLO-PPR20 |  |  | m | Tubería de polipropileno PPR de 20 mm para agua fría y caliente, con termofusión. | 1.5 | 1.5 | 2.25
[5 empty] | Subtotal materiales: |  | 19.05
2 |  |  |  | Equipo y maquinaria
MQ-TALADRO |  |  | h | Taladro percutor con brocas, incluida amortización y consumo. | 0.25 | 1.5 | 0.38
[5 empty] | Subtotal equipo y maquinaria: |  | 0.38
3 |  |  |  | Mano de obra
MO-OF1-PLO |  |  | h | Oficial de 1ª plomero. | 1.4 | 5.5 | 7.7
MO-AYU |  |  | h | Ayudante. | 0.7 | 3.5 | 2.45
[5 empty] | Subtotal mano de obra: |  | 10.15
4 |  |  |  | Costes directos complementarios
|  |  | % | Costes directos complementarios | 1 | 29.58 | 0.3
[5 empty] | Costes directos (1+2+3+4): |  | 29.88