## 13.05.01.090
Capítulo: 13 Equipamiento, mobiliario y señalización
Subcapítulo: 13.05 Electrodomésticos y equipos integrados |  |  |  | Apartado: 13.05.01 Electrodomésticos y equipos integrados
13.05.01.090 | ud | Conexión de gas para cocina.
Ejecución de punto de conexión de gas para cocina, con tubería, llave de corte y prueba de estanqueidad. Incluye la conexión y la prueba.
Código |  |  | Unidad | Descripción | Rendimiento | Precio unitario | Importe
1 |  |  |  | Materiales
MT-TUB-GAS |  |  | m | Tubería de cobre o acero para instalación de gas doméstico, con sus accesorios. | 1 | 6.4 | 6.4
MT-REGUL-GAS |  |  | ud | Regulador de presión, llave de corte y accesorios para instalación de gas. | 0.3 | 24 | 7.2
[5 empty] | Subtotal materiales: |  | 13.6
2 |  |  |  | Equipo y maquinaria
MQ-TALADRO |  |  | h | Taladro percutor con brocas, incluida amortización y consumo. | 0.15 | 1.5 | 0.22
[5 empty] | Subtotal equipo y maquinaria: |  | 0.22
3 |  |  |  | Mano de obra
MO-OF1-PLO |  |  | h | Oficial de 1ª plomero. | 0.8 | 5.5 | 4.4
MO-AYU |  |  | h | Ayudante. | 0.4 | 3.5 | 1.4
[5 empty] | Subtotal mano de obra: |  | 5.8
4 |  |  |  | Costes directos complementarios
|  |  | % | Costes directos complementarios | 1 | 19.62 | 0.2
[5 empty] | Costes directos (1+2+3+4): |  | 19.82