## 13.05.01.120
Capítulo: 13 Equipamiento, mobiliario y señalización
Subcapítulo: 13.05 Electrodomésticos y equipos integrados |  |  |  | Apartado: 13.05.01 Electrodomésticos y equipos integrados
13.05.01.120 | ud | Instalación de secadora.
Instalación de secadora con conexión eléctrica y de evacuación. Incluye la conexión y la fijación. El equipo lo elige el cliente.
Código |  |  | Unidad | Descripción | Rendimiento | Precio unitario | Importe
1 |  |  |  | Materiales
MT-ELE-CABLE |  |  | m | Conductor de cobre THW calibre 12 AWG, aislamiento 600 V. | 2 | 0.6 | 1.2
MT-DUCTO-VENT |  |  | m | Ducto de ventilación flexible o de lámina galvanizada, con sus accesorios. | 1 | 6.5 | 6.5
[5 empty] | Subtotal materiales: |  | 7.7
2 |  |  |  | Equipo y maquinaria
MQ-TALADRO |  |  | h | Taladro percutor con brocas, incluida amortización y consumo. | 0.2 | 1.5 | 0.3
[5 empty] | Subtotal equipo y maquinaria: |  | 0.3
3 |  |  |  | Mano de obra
MO-OF1-ELE |  |  | h | Oficial de 1ª electricista. | 0.8 | 5.5 | 4.4
MO-AYU |  |  | h | Ayudante. | 0.4 | 3.5 | 1.4
[5 empty] | Subtotal mano de obra: |  | 5.8
4 |  |  |  | Costes directos complementarios
|  |  | % | Costes directos complementarios | 1 | 13.8 | 0.14
[5 empty] | Costes directos (1+2+3+4): |  | 13.94