## 13.05.01.140
Capítulo: 13 Equipamiento, mobiliario y señalización
Subcapítulo: 13.05 Electrodomésticos y equipos integrados |  |  |  | Apartado: 13.05.01 Electrodomésticos y equipos integrados
13.05.01.140 | ud | Instalación de filtro de agua de cocina.
Instalación de filtro de agua de cocina con conexión a la red y fijación. Incluye la conexión y la fijación. El equipo lo elige el cliente.
Código |  |  | Unidad | Descripción | Rendimiento | Precio unitario | Importe
1 |  |  |  | Materiales
MT-PLO-ABASTO |  |  | ud | Tubo de abasto flexible con sus racores y accesorios de conexión a aparato. | 1 | 3.2 | 3.2
MT-PLO-SOP |  |  | ud | Abrazaderas, soportes y tacos de fijación para tubería. | 2 | 0.45 | 0.9
[5 empty] | Subtotal materiales: |  | 4.1
2 |  |  |  | Equipo y maquinaria
MQ-TALADRO |  |  | h | Taladro percutor con brocas, incluida amortización y consumo. | 0.15 | 1.5 | 0.22
[5 empty] | Subtotal equipo y maquinaria: |  | 0.22
3 |  |  |  | Mano de obra
MO-OF1-PLO |  |  | h | Oficial de 1ª plomero. | 0.7 | 5.5 | 3.85
MO-AYU |  |  | h | Ayudante. | 0.35 | 3.5 | 1.22
[5 empty] | Subtotal mano de obra: |  | 5.07
4 |  |  |  | Costes directos complementarios
|  |  | % | Costes directos complementarios | 1 | 9.39 | 0.09
[5 empty] | Costes directos (1+2+3+4): |  | 9.48