## 13.06.01.090
Capítulo: 13 Equipamiento, mobiliario y señalización
Subcapítulo: 13.06 Equipamiento accesible y ayudas técnicas |  |  |  | Apartado: 13.06.01 Accesorios, herrajes y ayudas técnicas
13.06.01.090 | ud | Rampa portátil de acceso.
Colocación de rampa portátil de acceso para accesibilidad, con anclaje y fijación. Incluye la colocación y el anclaje.
Código |  |  | Unidad | Descripción | Rendimiento | Precio unitario | Importe
1 |  |  |  | Materiales
MT-PERFIL-ACERO |  |  | kg | Perfil estructural de acero laminado, suministrado cortado a medida. | 3 | 1.95 | 5.85
MT-PINT-ANTICORR |  |  | l | Imprimación anticorrosiva de fondo para estructura metálica. | 0.05 | 8 | 0.4
[5 empty] | Subtotal materiales: |  | 6.25
2 |  |  |  | Equipo y maquinaria
MQ-TALADRO |  |  | h | Taladro percutor con brocas, incluida amortización y consumo. | 0.2 | 1.5 | 0.3
[5 empty] | Subtotal equipo y maquinaria: |  | 0.3
3 |  |  |  | Mano de obra
MO-OF1-MON |  |  | h | Oficial de 1ª montador de prefabricados interiores. | 0.9 | 5.5 | 4.95
MO-AYU |  |  | h | Ayudante. | 0.45 | 3.5 | 1.57
[5 empty] | Subtotal mano de obra: |  | 6.52
4 |  |  |  | Costes directos complementarios
|  |  | % | Costes directos complementarios | 1 | 13.07 | 0.13
[5 empty] | Costes directos (1+2+3+4): |  | 13.2