## 13.07.01.140
Capítulo: 13 Equipamiento, mobiliario y señalización
Subcapítulo: 13.07 Señalización interior y exterior |  |  |  | Apartado: 13.07.01 Demarcación y señalización pintada
13.07.01.140 | ud | Señalización de extintores y equipos de seguridad.
Colocación de señalización de extintores y equipos de seguridad, con fijación. Incluye el replanteo y la fijación.
Código |  |  | Unidad | Descripción | Rendimiento | Precio unitario | Importe
1 |  |  |  | Materiales
MT-SENAL-OBRA |  |  | ud | Señal de advertencia, cinta de peligro y conos de delimitación de obra. | 1 | 5.5 | 5.5
MT-TORN |  |  | ud | Tornillería y fijaciones mecánicas para montaje de estructura y placas. | 4 | 0.03 | 0.12
[5 empty] | Subtotal materiales: |  | 5.62
2 |  |  |  | Equipo y maquinaria
MQ-TALADRO |  |  | h | Taladro percutor con brocas, incluida amortización y consumo. | 0.12 | 1.5 | 0.18
[5 empty] | Subtotal equipo y maquinaria: |  | 0.18
3 |  |  |  | Mano de obra
MO-OF1-MON |  |  | h | Oficial de 1ª montador de prefabricados interiores. | 0.3 | 5.5 | 1.65
MO-AYU |  |  | h | Ayudante. | 0.15 | 3.5 | 0.53
[5 empty] | Subtotal mano de obra: |  | 2.18
4 |  |  |  | Costes directos complementarios
|  |  | % | Costes directos complementarios | 1 | 7.98 | 0.08
[5 empty] | Costes directos (1+2+3+4): |  | 8.06