## 13.08.01.030
Capítulo: 13 Equipamiento, mobiliario y señalización
Subcapítulo: 13.08 Equipamiento comercial, oficina y áreas comunes |  |  |  | Apartado: 13.08.01 Mobiliario fijo diverso
13.08.01.030 | m | Estantería fija de pared.
Fabricación y colocación de repisa o estantería fija, en melamina o madera, con fijación a la pared. Incluye el corte y la fijación.
Código |  |  | Unidad | Descripción | Rendimiento | Precio unitario | Importe
1 |  |  |  | Materiales
MT-MELAMINA |  |  | m2 | Tablero de melamina de 18 mm con cantos aplicados, para closets y muebles. | 0.8 | 19 | 15.2
MT-HERRAJE-CLOSET |  |  | ud | Herraje de closet: bisagra, tirador, soporte de entrepaño y tornillería. | 3 | 4.5 | 13.5
MT-TORN |  |  | ud | Tornillería y fijaciones mecánicas para montaje de estructura y placas. | 12 | 0.03 | 0.36
[5 empty] | Subtotal materiales: |  | 29.06
2 |  |  |  | Equipo y maquinaria
MQ-SIERRA |  |  | h | Sierra circular o motosierra para corte de elementos de madera. | 0.18 | 2.9 | 0.52
MQ-TALADRO |  |  | h | Taladro percutor con brocas, incluida amortización y consumo. | 0.18 | 1.5 | 0.27
[5 empty] | Subtotal equipo y maquinaria: |  | 0.79
3 |  |  |  | Mano de obra
MO-OF1-CARPM |  |  | h | Oficial de 1ª carpintero de madera estructural. | 1 | 5.5 | 5.5
MO-AYU |  |  | h | Ayudante. | 0.5 | 3.5 | 1.75
[5 empty] | Subtotal mano de obra: |  | 7.25
4 |  |  |  | Costes directos complementarios
|  |  | % | Costes directos complementarios | 1 | 37.1 | 0.37
[5 empty] | Costes directos (1+2+3+4): |  | 37.47