## 14.01.01.110
Capítulo: 14 Obras exteriores y urbanismo
Subcapítulo: 14.01 Pavimentos exteriores |  |  |  | Apartado: 14.01.01 Pavimentos exteriores
14.01.01.110 | m² | Pavimento de concreto estampado.
Pavimento exterior de concreto estampado con moldes y desmoldeante de color, sellado. Incluye el vaciado, el estampado y el sellado.
Código |  |  | Unidad | Descripción | Rendimiento | Precio unitario | Importe
1 |  |  |  | Materiales
MT-CONC-250 |  |  | m3 | Concreto premezclado de resistencia 250 kg/cm2, puesto en obra. | 0.1 | 118 | 11.8
MT-DESMOLD-COLOR |  |  | kg | Desmoldeante en polvo con pigmento para concreto estampado. | 0.2 | 3.6 | 0.72
MT-SELLA-CONC |  |  | l | Sellador acrílico de protección y realce para pisos de concreto y estampados. | 0.08 | 6.4 | 0.51
[5 empty] | Subtotal materiales: |  | 13.03
2 |  |  |  | Equipo y maquinaria
MQ-ESTAMP |  |  | h | Juego de moldes estampadores y rodillos para concreto impreso. | 0.1 | 4.8 | 0.48
MQ-VIBRADOR |  |  | h | Vibrador de aguja con motor, para compactación de concreto. | 0.05 | 3.4 | 0.17
[5 empty] | Subtotal equipo y maquinaria: |  | 0.65
3 |  |  |  | Mano de obra
MO-OF1-ALB |  |  | h | Oficial de 1ª albañil. | 0.6 | 5.5 | 3.3
MO-AYU |  |  | h | Ayudante. | 0.5 | 3.5 | 1.75
[5 empty] | Subtotal mano de obra: |  | 5.05
4 |  |  |  | Costes directos complementarios
|  |  | % | Costes directos complementarios | 1 | 18.73 | 0.19
[5 empty] | Costes directos (1+2+3+4): |  | 18.92