## 14.01.01.150
Capítulo: 14 Obras exteriores y urbanismo
Subcapítulo: 14.01 Pavimentos exteriores |  |  |  | Apartado: 14.01.01 Pavimentos exteriores
14.01.01.150 | m² | Base compactada para pavimento exterior.
Ejecución de base de material granular compactado para pavimento exterior, con nivelación y compactación. Incluye el extendido y la compactación.
Código |  |  | Unidad | Descripción | Rendimiento | Precio unitario | Importe
1 |  |  |  | Materiales
MT-GRAVILLA |  |  | m3 | Gravilla lavada de protección para cubiertas impermeabilizadas. | 0.04 | 24 | 0.96
MT-ARENA |  |  | m3 | Arena lavada de río, puesta en obra, para camas de asiento y rellenos de zanja. | 0.02 | 22 | 0.44
[5 empty] | Subtotal materiales: |  | 1.4
2 |  |  |  | Equipo y maquinaria
MQ-COMPACT-SALTO |  |  | h | Compactador vibratorio de impacto tipo canguro, para compactación de zanjas y espacios reducidos. | 0.05 | 4.5 | 0.23
[5 empty] | Subtotal equipo y maquinaria: |  | 0.23
3 |  |  |  | Mano de obra
MO-OF1-ALB |  |  | h | Oficial de 1ª albañil. | 0.2 | 5.5 | 1.1
MO-AYU |  |  | h | Ayudante. | 0.25 | 3.5 | 0.88
[5 empty] | Subtotal mano de obra: |  | 1.98
4 |  |  |  | Costes directos complementarios
|  |  | % | Costes directos complementarios | 1 | 3.61 | 0.04
[5 empty] | Costes directos (1+2+3+4): |  | 3.65