## 14.02.01.100
Capítulo: 14 Obras exteriores y urbanismo
Subcapítulo: 14.02 Aceras, brocales, rampas y escaleras exteriores |  |  |  | Apartado: 14.02.01 Brocales, aceras y drenajes
14.02.01.100 | m | Pasamanos exterior de acero.
Colocación de pasamanos exterior de acero, con fijación y pintura. Incluye la fijación y el acabado.
Código |  |  | Unidad | Descripción | Rendimiento | Precio unitario | Importe
1 |  |  |  | Materiales
MT-ACERO-INOX |  |  | kg | Tubo y accesorios de acero inoxidable para barandas y pasamanos. | 0.6 | 14 | 8.4
MT-PINT-ANTICORR |  |  | l | Imprimación anticorrosiva de fondo para estructura metálica. | 0.03 | 8 | 0.24
MT-PERNO-ANCLA |  |  | ud | Perno de anclaje de acero con tuerca y arandela, para fijación de placa base. | 2 | 2.2 | 4.4
[5 empty] | Subtotal materiales: |  | 13.04
2 |  |  |  | Equipo y maquinaria
MQ-TALADRO |  |  | h | Taladro percutor con brocas, incluida amortización y consumo. | 0.12 | 1.5 | 0.18
[5 empty] | Subtotal equipo y maquinaria: |  | 0.18
3 |  |  |  | Mano de obra
MO-OF1-MON |  |  | h | Oficial de 1ª montador de prefabricados interiores. | 0.5 | 5.5 | 2.75
MO-AYU |  |  | h | Ayudante. | 0.25 | 3.5 | 0.88
[5 empty] | Subtotal mano de obra: |  | 3.63
4 |  |  |  | Costes directos complementarios
|  |  | % | Costes directos complementarios | 1 | 16.85 | 0.17
[5 empty] | Costes directos (1+2+3+4): |  | 17.02