## 14.02.01.110
Capítulo: 14 Obras exteriores y urbanismo
Subcapítulo: 14.02 Aceras, brocales, rampas y escaleras exteriores |  |  |  | Apartado: 14.02.01 Brocales, aceras y drenajes
14.02.01.110 | ud | Peldaño de escalera exterior prefabricado.
Colocación de peldaño prefabricado de concreto para escalera exterior. Incluye la colocación y el rejuntado.
Código |  |  | Unidad | Descripción | Rendimiento | Precio unitario | Importe
1 |  |  |  | Materiales
MT-DINTEL-PREF |  |  | m | Dintel prefabricado de concreto armado para vanos de puerta y ventana. | 1.2 | 6.5 | 7.8
MT-CEMENTO |  |  | kg | Cemento Portland gris tipo I, en saco. Para mortero de pega. | 3.4 | 0.225 | 0.77
MT-ARENA |  |  | m3 | Arena lavada de río, puesta en obra, para camas de asiento y rellenos de zanja. Para mortero de pega. | 0.0105 | 22 | 0.23
MT-AGUA-OBRA |  |  | m3 | Agua para amasado, humectación de rellenos y compactación. Para mortero de pega. | 0.002 | 1.6 | 0
[5 empty] | Subtotal materiales: |  | 8.8
2 |  |  |  | Equipo y maquinaria
MQ-TALADRO |  |  | h | Taladro percutor con brocas, incluida amortización y consumo. | 0.03 | 1.5 | 0.04
[5 empty] | Subtotal equipo y maquinaria: |  | 0.04
3 |  |  |  | Mano de obra
MO-OF1-ALB |  |  | h | Oficial de 1ª albañil. | 0.35 | 5.5 | 1.92
MO-AYU |  |  | h | Ayudante. | 0.28 | 3.5 | 0.98
[5 empty] | Subtotal mano de obra: |  | 2.9
4 |  |  |  | Costes directos complementarios
|  |  | % | Costes directos complementarios | 1 | 11.74 | 0.12
[5 empty] | Costes directos (1+2+3+4): |  | 11.86