## 14.03.01.050
Capítulo: 14 Obras exteriores y urbanismo
Subcapítulo: 14.03 Drenaje exterior |  |  |  | Apartado: 14.03.01 Canales y registros de drenaje
14.03.01.050 | m | Tubería de drenaje perforada con geotextil.
Colocación de tubería de drenaje perforada corrugada envuelta en geotextil, sobre cama de gravilla. Incluye la colocación y el relleno.
Código |  |  | Unidad | Descripción | Rendimiento | Precio unitario | Importe
1 |  |  |  | Materiales
MT-TUBO-DREN |  |  | m | Tubería de drenaje perforada corrugada con geotextil, para drenaje de trasdós de muro. | 1.05 | 3.6 | 3.78
MT-GEOTEXTIL |  |  | m2 | Geotextil no tejido para separación y filtro en drenajes y rellenos. | 1 | 1.1 | 1.1
MT-GRAVILLA |  |  | m3 | Gravilla lavada de protección para cubiertas impermeabilizadas. | 0.03 | 24 | 0.72
[5 empty] | Subtotal materiales: |  | 5.6
2 |  |  |  | Mano de obra
MO-OF1-ALB |  |  | h | Oficial de 1ª albañil. | 0.3 | 5.5 | 1.65
MO-AYU |  |  | h | Ayudante. | 0.24 | 3.5 | 0.84
[5 empty] | Subtotal mano de obra: |  | 2.49
3 |  |  |  | Costes directos complementarios
|  |  | % | Costes directos complementarios | 1 | 8.09 | 0.08
[5 empty] | Costes directos (1+2+3): |  | 8.17