## 14.03.01.080
Capítulo: 14 Obras exteriores y urbanismo
Subcapítulo: 14.03 Drenaje exterior |  |  |  | Apartado: 14.03.01 Canales y registros de drenaje
14.03.01.080 | m | Drenaje francés con gravilla.
Ejecución de drenaje francés con zanja rellena de gravilla y tubería perforada, envuelta en geotextil. Incluye la excavación y el relleno.
Código |  |  | Unidad | Descripción | Rendimiento | Precio unitario | Importe
1 |  |  |  | Materiales
MT-TUBO-DREN |  |  | m | Tubería de drenaje perforada corrugada con geotextil, para drenaje de trasdós de muro. | 1 | 3.6 | 3.6
MT-GEOTEXTIL |  |  | m2 | Geotextil no tejido para separación y filtro en drenajes y rellenos. | 1.2 | 1.1 | 1.32
MT-GRAVILLA |  |  | m3 | Gravilla lavada de protección para cubiertas impermeabilizadas. | 0.08 | 24 | 1.92
[5 empty] | Subtotal materiales: |  | 6.84
2 |  |  |  | Mano de obra
MO-OF1-ALB |  |  | h | Oficial de 1ª albañil. | 0.45 | 5.5 | 2.48
MO-AYU |  |  | h | Ayudante. | 0.36 | 3.5 | 1.26
[5 empty] | Subtotal mano de obra: |  | 3.74
3 |  |  |  | Costes directos complementarios
|  |  | % | Costes directos complementarios | 1 | 10.58 | 0.11
[5 empty] | Costes directos (1+2+3): |  | 10.69