## 14.03.01.090
Capítulo: 14 Obras exteriores y urbanismo
Subcapítulo: 14.03 Drenaje exterior |  |  |  | Apartado: 14.03.01 Canales y registros de drenaje
14.03.01.090 | ud | Sumidero de patio o estacionamiento.
Ejecución de sumidero de patio o estacionamiento con rejilla y conexión a drenaje. Incluye la colocación y la conexión.
Código |  |  | Unidad | Descripción | Rendimiento | Precio unitario | Importe
1 |  |  |  | Materiales
MT-TRAGANTE |  |  | ud | Tragante, boquilla o sumidero de cubierta con su rejilla y guardahojas. | 1 | 14 | 14
MT-CONC-210 |  |  | m3 | Concreto premezclado de resistencia 210 kg/cm2, puesto en obra. | 0.02 | 108 | 2.16
[5 empty] | Subtotal materiales: |  | 16.16
2 |  |  |  | Equipo y maquinaria
MQ-TALADRO |  |  | h | Taladro percutor con brocas, incluida amortización y consumo. | 0.1 | 1.5 | 0.15
[5 empty] | Subtotal equipo y maquinaria: |  | 0.15
3 |  |  |  | Mano de obra
MO-OF1-ALB |  |  | h | Oficial de 1ª albañil. | 0.5 | 5.5 | 2.75
MO-AYU |  |  | h | Ayudante. | 0.4 | 3.5 | 1.4
[5 empty] | Subtotal mano de obra: |  | 4.15
4 |  |  |  | Costes directos complementarios
|  |  | % | Costes directos complementarios | 1 | 20.46 | 0.2
[5 empty] | Costes directos (1+2+3+4): |  | 20.66