## 14.04.01.110
Capítulo: 14 Obras exteriores y urbanismo
Subcapítulo: 14.04 Muros, cercas y cerramientos de parcela |  |  |  | Apartado: 14.04.01 Cerramientos de parcela
14.04.01.110 | m | Reparación de cerca perimetral.
Reparación de cerca perimetral con sustitución de tramos de malla o postes dañados. Incluye la sustitución.
Código |  |  | Unidad | Descripción | Rendimiento | Precio unitario | Importe
1 |  |  |  | Materiales
MT-MALLA-OBRA |  |  | m2 | Malla plástica de señalización para cerramiento perimetral y delimitación de zonas de obra. | 0.8 | 0.9 | 0.72
MT-ALAMBRE |  |  | kg | Alambre recocido para amarre de acero de refuerzo. | 0.1 | 1.9 | 0.19
MT-CONC-210 |  |  | m3 | Concreto premezclado de resistencia 210 kg/cm2, puesto en obra. | 0.01 | 108 | 1.08
[5 empty] | Subtotal materiales: |  | 1.99
2 |  |  |  | Equipo y maquinaria
MQ-TALADRO |  |  | h | Taladro percutor con brocas, incluida amortización y consumo. | 0.05 | 1.5 | 0.08
[5 empty] | Subtotal equipo y maquinaria: |  | 0.08
3 |  |  |  | Mano de obra
MO-OF1-ALB |  |  | h | Oficial de 1ª albañil. | 0.4 | 5.5 | 2.2
MO-AYU |  |  | h | Ayudante. | 0.32 | 3.5 | 1.12
[5 empty] | Subtotal mano de obra: |  | 3.32
4 |  |  |  | Costes directos complementarios
|  |  | % | Costes directos complementarios | 1 | 5.39 | 0.05
[5 empty] | Costes directos (1+2+3+4): |  | 5.44