## 14.04.01.130
Capítulo: 14 Obras exteriores y urbanismo
Subcapítulo: 14.04 Muros, cercas y cerramientos de parcela |  |  |  | Apartado: 14.04.01 Cerramientos de parcela
14.04.01.130 | m² | Muro de cerramiento con acabado de friso.
Ejecución de muro de cerramiento de bloque con acabado de friso exterior. Incluye la mampostería y el friso.
Código |  |  | Unidad | Descripción | Rendimiento | Precio unitario | Importe
1 |  |  |  | Materiales
MT-BLQ-15 |  |  | ud | Bloque de concreto hueco de 15x20x40 cm. | 12.5 | 0.62 | 7.75
MT-CEMENTO |  |  | kg | Cemento Portland gris tipo I, en saco. Para mortero de pega y mortero de friso. | 17.3 | 0.225 | 3.89
MT-ARENA |  |  | m3 | Arena lavada de río, puesta en obra, para camas de asiento y rellenos de zanja. Para mortero de pega y mortero de friso. | 0.05775 | 22 | 1.27
MT-AGUA-OBRA |  |  | m3 | Agua para amasado, humectación de rellenos y compactación. Para mortero de pega y mortero de friso. | 0.0117 | 1.6 | 0.02
[5 empty] | Subtotal materiales: |  | 12.93
2 |  |  |  | Equipo y maquinaria
MQ-MEZCL |  |  | h | Mezcladora de concreto y mortero de 1 saco, incluida amortización y combustible. | 0.07 | 3.6 | 0.25
[5 empty] | Subtotal equipo y maquinaria: |  | 0.25
3 |  |  |  | Mano de obra
MO-OF1-ALB |  |  | h | Oficial de 1ª albañil. | 0.9 | 5.5 | 4.95
MO-AYU |  |  | h | Ayudante. | 0.72 | 3.5 | 2.52
[5 empty] | Subtotal mano de obra: |  | 7.47
4 |  |  |  | Costes directos complementarios
|  |  | % | Costes directos complementarios | 1 | 20.65 | 0.21
[5 empty] | Costes directos (1+2+3+4): |  | 20.86