## 14.04.01.140
Capítulo: 14 Obras exteriores y urbanismo
Subcapítulo: 14.04 Muros, cercas y cerramientos de parcela |  |  |  | Apartado: 14.04.01 Cerramientos de parcela
14.04.01.140 | m | Columna de cerramiento de concreto.
Ejecución de columna de concreto armado para cerramiento, con encofrado y curado. Incluye el armado y el vaciado.
Código |  |  | Unidad | Descripción | Rendimiento | Precio unitario | Importe
1 |  |  |  | Materiales
MT-CONC-210 |  |  | m3 | Concreto premezclado de resistencia 210 kg/cm2, puesto en obra. | 0.03 | 108 | 3.24
MT-ACERO-CAB |  |  | kg | Acero de refuerzo en cabillas corrugadas, límite elástico 4.200 kg/cm2, cortado y doblado. | 3 | 1.2 | 3.6
MT-FORM-MADERA |  |  | m2 | Encofrado de madera con sus puntales y arriostramientos, amortizado por número de usos. | 0.8 | 5.4 | 4.32
MT-DESMOLD |  |  | l | Desmoldeante para encofrados, que facilita el desencofrado y protege la madera. | 0.01 | 2.8 | 0.03
[5 empty] | Subtotal materiales: |  | 11.19
2 |  |  |  | Equipo y maquinaria
MQ-VIBRADOR |  |  | h | Vibrador de aguja con motor, para compactación de concreto. | 0.02 | 3.4 | 0.07
[5 empty] | Subtotal equipo y maquinaria: |  | 0.07
3 |  |  |  | Mano de obra
MO-OF1-ALB |  |  | h | Oficial de 1ª albañil. | 0.6 | 5.5 | 3.3
MO-AYU |  |  | h | Ayudante. | 0.48 | 3.5 | 1.68
[5 empty] | Subtotal mano de obra: |  | 4.98
4 |  |  |  | Costes directos complementarios
|  |  | % | Costes directos complementarios | 1 | 16.24 | 0.16
[5 empty] | Costes directos (1+2+3+4): |  | 16.4