## 14.05.01.070
Capítulo: 14 Obras exteriores y urbanismo
Subcapítulo: 14.05 Portones y accesos exteriores |  |  |  | Apartado: 14.05.01 Portones de acceso
14.05.01.070 | ud | Base de concreto para poste de portón.
Ejecución de base de concreto para poste o guía de portón, con anclajes. Incluye la excavación y el vaciado.
Código |  |  | Unidad | Descripción | Rendimiento | Precio unitario | Importe
1 |  |  |  | Materiales
MT-CONC-210 |  |  | m3 | Concreto premezclado de resistencia 210 kg/cm2, puesto en obra. | 0.06 | 108 | 6.48
MT-ACERO-CAB |  |  | kg | Acero de refuerzo en cabillas corrugadas, límite elástico 4.200 kg/cm2, cortado y doblado. | 2 | 1.2 | 2.4
[5 empty] | Subtotal materiales: |  | 8.88
2 |  |  |  | Equipo y maquinaria
MQ-MEZCL |  |  | h | Mezcladora de concreto y mortero de 1 saco, incluida amortización y combustible. | 0.03 | 3.6 | 0.11
MQ-VIBRADOR |  |  | h | Vibrador de aguja con motor, para compactación de concreto. | 0.02 | 3.4 | 0.07
[5 empty] | Subtotal equipo y maquinaria: |  | 0.18
3 |  |  |  | Mano de obra
MO-OF1-ALB |  |  | h | Oficial de 1ª albañil. | 0.5 | 5.5 | 2.75
MO-AYU |  |  | h | Ayudante. | 0.4 | 3.5 | 1.4
[5 empty] | Subtotal mano de obra: |  | 4.15
4 |  |  |  | Costes directos complementarios
|  |  | % | Costes directos complementarios | 1 | 13.21 | 0.13
[5 empty] | Costes directos (1+2+3+4): |  | 13.34