## 14.05.01.090
Capítulo: 14 Obras exteriores y urbanismo
Subcapítulo: 14.05 Portones y accesos exteriores |  |  |  | Apartado: 14.05.01 Portones de acceso
14.05.01.090 | ud | Reparación de portón de acceso.
Reparación de portón de acceso con ajuste de bisagras, sustitución de piezas y pintura. Incluye la revisión y el ajuste.
Código |  |  | Unidad | Descripción | Rendimiento | Precio unitario | Importe
1 |  |  |  | Materiales
MT-PINT-ANTICORR |  |  | l | Imprimación anticorrosiva de fondo para estructura metálica. | 0.1 | 8 | 0.8
MT-CERRADURA |  |  | ud | Cerradura de embutir con manija y cilindro. | 0.5 | 32 | 16
[5 empty] | Subtotal materiales: |  | 16.8
2 |  |  |  | Equipo y maquinaria
MQ-SOLDADORA |  |  | h | Equipo de soldadura eléctrica por arco con sus accesorios, incluida amortización y consumo. | 0.1 | 3.6 | 0.36
[5 empty] | Subtotal equipo y maquinaria: |  | 0.36
3 |  |  |  | Mano de obra
MO-OF1-SOLD |  |  | h | Oficial de 1ª soldador. | 1.2 | 5.5 | 6.6
MO-AYU |  |  | h | Ayudante. | 0.96 | 3.5 | 3.36
[5 empty] | Subtotal mano de obra: |  | 9.96
4 |  |  |  | Costes directos complementarios
|  |  | % | Costes directos complementarios | 1 | 27.12 | 0.27
[5 empty] | Costes directos (1+2+3+4): |  | 27.39