## 14.05.01.120
Capítulo: 14 Obras exteriores y urbanismo
Subcapítulo: 14.05 Portones y accesos exteriores |  |  |  | Apartado: 14.05.01 Portones de acceso
14.05.01.120 | ud | Portón de malla para acceso.
Fabricación e instalación de portón de malla metálica para acceso, con marco y bisagras. Incluye el montaje. El portón lo elige el cliente.
Código |  |  | Unidad | Descripción | Rendimiento | Precio unitario | Importe
1 |  |  |  | Materiales
MT-TUBO-ACERO |  |  | kg | Tubo estructural de acero para herrería de rejas, portones y barandas. | 6 | 1.95 | 11.7
MT-MALLA-OBRA |  |  | m2 | Malla plástica de señalización para cerramiento perimetral y delimitación de zonas de obra. | 3 | 0.9 | 2.7
MT-PINT-ANTICORR |  |  | l | Imprimación anticorrosiva de fondo para estructura metálica. | 0.08 | 8 | 0.64
[5 empty] | Subtotal materiales: |  | 15.04
2 |  |  |  | Equipo y maquinaria
MQ-SOLDADORA |  |  | h | Equipo de soldadura eléctrica por arco con sus accesorios, incluida amortización y consumo. | 0.15 | 3.6 | 0.54
[5 empty] | Subtotal equipo y maquinaria: |  | 0.54
3 |  |  |  | Mano de obra
MO-OF1-SOLD |  |  | h | Oficial de 1ª soldador. | 1.8 | 5.5 | 9.9
MO-AYU |  |  | h | Ayudante. | 1.44 | 3.5 | 5.04
[5 empty] | Subtotal mano de obra: |  | 14.94
4 |  |  |  | Costes directos complementarios
|  |  | % | Costes directos complementarios | 1 | 30.52 | 0.31
[5 empty] | Costes directos (1+2+3+4): |  | 30.83