## 14.05.01.130
Capítulo: 14 Obras exteriores y urbanismo
Subcapítulo: 14.05 Portones y accesos exteriores |  |  |  | Apartado: 14.05.01 Portones de acceso
14.05.01.130 | ud | Buzón de correspondencia empotrado.
Colocación de buzón de correspondencia, con fijación o empotrado en el cerramiento. Incluye la fijación.
Código |  |  | Unidad | Descripción | Rendimiento | Precio unitario | Importe
1 |  |  |  | Materiales
MT-TORN |  |  | ud | Tornillería y fijaciones mecánicas para montaje de estructura y placas. | 6 | 0.03 | 0.18
[5 empty] | Subtotal materiales: |  | 0.18
2 |  |  |  | Equipo y maquinaria
MQ-TALADRO |  |  | h | Taladro percutor con brocas, incluida amortización y consumo. | 0.15 | 1.5 | 0.22
[5 empty] | Subtotal equipo y maquinaria: |  | 0.22
3 |  |  |  | Mano de obra
MO-OF1-MON |  |  | h | Oficial de 1ª montador de prefabricados interiores. | 0.4 | 5.5 | 2.2
MO-AYU |  |  | h | Ayudante. | 0.2 | 3.5 | 0.7
[5 empty] | Subtotal mano de obra: |  | 2.9
4 |  |  |  | Costes directos complementarios
|  |  | % | Costes directos complementarios | 1 | 3.3 | 0.03
[5 empty] | Costes directos (1+2+3+4): |  | 3.33