## 14.06.01.050
Capítulo: 14 Obras exteriores y urbanismo
Subcapítulo: 14.06 Jardinería y tratamiento del terreno |  |  |  | Apartado: 14.06.01 Jardinería y riego
14.06.01.050 | m² | Nivelación y preparación de terreno para jardín.
Nivelación y preparación de terreno para jardín, con desbroce, relleno y rastrillado. Incluye la limpieza y la nivelación.
Código |  |  | Unidad | Descripción | Rendimiento | Precio unitario | Importe
1 |  |  |  | Materiales
MT-TIERRA-ABON |  |  | m3 | Tierra abonada y sustrato para jardinería. | 0.02 | 28 | 0.56
[5 empty] | Subtotal materiales: |  | 0.56
2 |  |  |  | Equipo y maquinaria
MQ-DESBROZ |  |  | h | Desbrozadora de motor con hilo y disco, para limpieza de vegetación. | 0.03 | 2.7 | 0.08
MQ-COMPACT-SALTO |  |  | h | Compactador vibratorio de impacto tipo canguro, para compactación de zanjas y espacios reducidos. | 0.02 | 4.5 | 0.09
[5 empty] | Subtotal equipo y maquinaria: |  | 0.17
3 |  |  |  | Mano de obra
MO-OF1-JARD |  |  | h | Oficial de 1ª jardinero. | 0.2 | 5.5 | 1.1
MO-AYU |  |  | h | Ayudante. | 0.2 | 3.5 | 0.7
[5 empty] | Subtotal mano de obra: |  | 1.8
4 |  |  |  | Costes directos complementarios
|  |  | % | Costes directos complementarios | 1 | 2.53 | 0.03
[5 empty] | Costes directos (1+2+3+4): |  | 2.56