## 14.06.01.100
Capítulo: 14 Obras exteriores y urbanismo
Subcapítulo: 14.06 Jardinería y tratamiento del terreno |  |  |  | Apartado: 14.06.01 Jardinería y riego
14.06.01.100 | m² | Riego de implantación de área verde.
Riego de implantación de área verde tras la siembra, para asentamiento de la vegetación. Incluye el riego.
Código |  |  | Unidad | Descripción | Rendimiento | Precio unitario | Importe
1 |  |  |  | Materiales
MT-AGUA-OBRA |  |  | m3 | Agua para amasado, humectación de rellenos y compactación. | 0.08 | 1.6 | 0.13
[5 empty] | Subtotal materiales: |  | 0.13
2 |  |  |  | Mano de obra
MO-OF1-JARD |  |  | h | Oficial de 1ª jardinero. | 0.04 | 5.5 | 0.22
MO-AYU |  |  | h | Ayudante. | 0.04 | 3.5 | 0.14
[5 empty] | Subtotal mano de obra: |  | 0.36
3 |  |  |  | Costes directos complementarios
|  |  | % | Costes directos complementarios | 1 | 0.49 | 0
[5 empty] | Costes directos (1+2+3): |  | 0.49