## 14.06.01.110
Capítulo: 14 Obras exteriores y urbanismo
Subcapítulo: 14.06 Jardinería y tratamiento del terreno |  |  |  | Apartado: 14.06.01 Jardinería y riego
14.06.01.110 | m² | Tratamiento fitosanitario de área verde.
Aplicación de tratamiento fitosanitario contra plagas y hongos en área verde. Incluye la aplicación.
Código |  |  | Unidad | Descripción | Rendimiento | Precio unitario | Importe
1 |  |  |  | Materiales
MT-FUNGICIDA |  |  | l | Solución fungicida y algicida para tratamiento de moho y verdín en fachadas. | 0.05 | 6.2 | 0.31
[5 empty] | Subtotal materiales: |  | 0.31
2 |  |  |  | Mano de obra
MO-OF1-JARD |  |  | h | Oficial de 1ª jardinero. | 0.08 | 5.5 | 0.44
MO-AYU |  |  | h | Ayudante. | 0.06 | 3.5 | 0.21
[5 empty] | Subtotal mano de obra: |  | 0.65
3 |  |  |  | Costes directos complementarios
|  |  | % | Costes directos complementarios | 1 | 0.96 | 0.01
[5 empty] | Costes directos (1+2+3): |  | 0.97