## 14.06.01.150
Capítulo: 14 Obras exteriores y urbanismo
Subcapítulo: 14.06 Jardinería y tratamiento del terreno |  |  |  | Apartado: 14.06.01 Jardinería y riego
14.06.01.150 | m² | Mulch o acolchado de parterre.
Colocación de mulch o acolchado orgánico sobre parterre, para retención de humedad. Incluye el extendido.
Código |  |  | Unidad | Descripción | Rendimiento | Precio unitario | Importe
1 |  |  |  | Materiales
MT-TIERRA-ABON |  |  | m3 | Tierra abonada y sustrato para jardinería. | 0.01 | 28 | 0.28
[5 empty] | Subtotal materiales: |  | 0.28
2 |  |  |  | Mano de obra
MO-OF1-JARD |  |  | h | Oficial de 1ª jardinero. | 0.06 | 5.5 | 0.33
MO-AYU |  |  | h | Ayudante. | 0.05 | 3.5 | 0.18
[5 empty] | Subtotal mano de obra: |  | 0.51
3 |  |  |  | Costes directos complementarios
|  |  | % | Costes directos complementarios | 1 | 0.79 | 0.01
[5 empty] | Costes directos (1+2+3): |  | 0.8